## 半包报价模板
基础报价明细表
客户名称： |  |  |  | 建筑面积（㎡）： |  | 130 | 工程地址：
编号 |  | 工程项目 |  | 单位 | 数量 | 工 程 造 价 |  | 备 注
[6 empty] | 单价 | 金额
【一、砌墙工程】 |  |  | 面积（㎡)： |  | 周长（m): |  | 层高（m): | 2.91 | 成本
1 |  | 内墙顶涂料铲除及打毛处理 |  | M2 | 0 | 8 | 0 | 1、人工费； 2、垃圾装袋运至小区指定点，如需要运到小区外费用另计。 | 4
2 |  | 120墙体拆除 |  | M2 | 0 | 62 | 0 | 1、指不违反物业规定的非承重墙； 2、人工费； 3、垃圾装袋运至小区指定点，如需要运到小区外费用另计。 | 40
3 |  | 240墙体拆除 |  | M2 | 0 | 72 | 0 | 1、指不违反物业规定的非承重墙； 2、人工费； 3、垃圾装袋运至小区指定点，如需要运到小区外费用另计。 | 50
4 |  | 构造墙切割 |  | 处 | 0 | 1000 | 0 | 1、指不违反物业规定的非承重墙； 2、人工费； 3、垃圾装袋运至小区指定点，如需要运到小区外费用另计。 | 800
5 |  | 横梁剥皮 |  | 项 | 0 | 500 | 0 | 1、指不违反物业规定的非承重墙； 2、人工费； 3、垃圾装袋运至小区指定点，如需要运到小区外费用另计。 | 300
6 |  | 原有飘窗拆除 |  | M | 0 | 260 | 0 | 1、人工费； 2、垃圾装袋运至小区指定点，如需要运到小区外费用另计。 3、如遇混凝土及钢结构飘窗费用另计 | 200
7 |  | 敲半墙 |  | M2 | 0 | 118 | 0 | 1、指不违反物业规定的非承重墙； 2、人工费； 3、垃圾装袋运至小区指定点，如需要运到小区外费用另计。 4、如遇轻质砖墙或空斗砖墙，需整体拆墙后，再重新砌墙粉刷，费用另计 | 50
8 |  | 挖半墙后墙面修补抹灰 |  | M2 | 0 | 50 | 0 | 水泥砂浆粉面抹灰 | 30
9 |  | 普通地梁浇筑 |  | M | 3.85 | 50 | 192.5 | 1、强度32.5普通硅酸盐水泥； 2、瓜子片浇筑； 钢筋植入，打入植筋胶 3、现浇地梁高度≥200mm | 35
10 |  | 地梁浇筑 |  | M | 0 | 220 | 0 | 1、强度32.5普通硅酸盐水泥； 2、瓜子片浇筑； 钢筋植入，打入植筋胶 3、地板支模现浇地梁高度≥200mm | 160
11 |  | 快装龙骨隔墙（防水板/干湿区砌墙专用） |  | M2 | 0 | 258 | 0 | 1、使用快装龙骨+背衬板打底 （免焊龙骨规格34*34） 2、墙厚≤60mm，工程量按单面立面面积计。 | 160
12 |  | 快装龙骨隔墙（石膏板饰面） |  | M2 | 0 | 208 | 0 | 1、使用快装龙骨+石膏板 （免焊龙骨规格34*34） 2、墙厚≤80mm，工程量按单面立面面积计。 | 125
13 |  | 快装龙骨隔墙（欧松板打底/石膏板饰面） |  | M2 | 0 | 328 | 0 | 1、使用快装龙骨+石膏板+欧松板打底 （免焊龙骨规格34*34） 2、墙厚≤100mm，工程量按单面立面面积计。 | 185
14 |  | 多孔120红砖砌墙 |  | M2 | 58.4328 | 188 | 10985.3664 | 1、使用多孔砖，强度32.5普通硅酸盐水泥砂浆砌筑； 2、墙厚≤120mm，工程量按单面立面面积计。4：墙面水泥砂浆抹灰 | 128
15 |  | 多孔240红砖砌墙 |  | M2 | 0.6402 | 288 | 184.3776 | 1、使用多孔砖，强度32.5普通硅酸盐水泥砂浆砌筑； 2、墙厚≤60mm，工程量按单面立面面积计。4：墙面水泥砂浆抹灰 | 220
16 |  | 砌墙弧形墙造型 |  | 个 | 1 | 400 | 400 | 1、弧形墙人工费； | 300
17 |  | 双面石膏板隔墙 |  | M2 | 3.5186 | 138 | 485.5668 | 1、轻钢龙骨基架，间距≤400mm，双面封9.5mm厚纸面石膏板，全封闭不带门窗，墙厚950mm; 2、石膏板自攻螺丝钉固定，钉帽涂防锈漆，板接缝处填嵌缝石膏，粘帖专用绷带； | 90
18 |  | 石膏板隔墙隔音棉 |  | M2 | 3.5186 | 30 | 105.558 | 1、轻钢龙骨基架，间距≤400mm，双面封9mm厚纸面石膏板，全封闭不带门窗，墙厚120mm; 2、石膏板自攻螺丝钉固定，钉帽涂防锈漆，板接缝处填嵌缝石膏，粘帖专用绷带； 3、批腻子和面层装饰另计； 4、隔断内填充保温隔音材料费用另计； 5、工程量按单面立面面积计算； 6、弧形工艺上浮30%。 7、15MM欧松板找平，打底。 | 20
20 |  | 砖墙门洞过梁 |  | 个 | 5 | 100 | 500 | 混凝土过梁或4号角铁过梁1.0米以内为一个 | 60
小计： | [6 empty] | 12853.3688
【二、客餐厅工程】 |  |  | 面积（㎡)： | 50 | 周长（m): | 40 | 层高（m): | 2.8
|  | 门槛石安装 |  | M |  | 120 | 0 | 水泥黄沙铺贴（不足1米按1米算） | 100
|  | 石材窗台板铺设 |  | M |  | 100 | 0 | 1、轻工辅料，宽度≤300mm; 2、干性水泥砂浆铺贴，玻璃胶填缝； 3、不含抛光打蜡。 | 80
|  | 成品保护 |  | M2 | 50 | 12 | 600 | 乙方提供成品保护材料对于施工完成的半成品及成品进行保护。 | 12
防水 |  | 地面水性防水涂料（地暖地面要算2遍） |  | M2 |  | 65 | 0 | 1、地面清理，四周防水带，内外角防水贴，淋浴水管根套 2、一般墙面上返300mm 3、做24小时蓄水试验（甲方验收签字）； 4、不包含原地面装饰层拆除； 5、按实际涂刷面积计算工程量。 | 35
|  | 墙面水性防水涂料 |  | M2 |  | 65 | 0 | 1、墙面清理，四周防水带，内外角防水贴，淋浴水管根套 2、卫生间墙面涂刷2000mm； 3、做24小时蓄水试验（甲方验收签字）； 4、不包含原地面装饰层拆除； 5、按实际涂刷面积计算工程量。 | 35
泥工贴砖 |  | 800*800mm地砖（水泥砂浆粘贴） |  | M2 | 0 | 150 | 0 | 水泥黄沙铺贴，斜铺、错缝、不规则、走边铺贴费用另计，不含美缝、胶泥。 | 90
|  | 600*1200mm地砖（水泥砂浆粘贴） |  | M2 | 50 | 160 | 8000 | 水泥黄沙铺贴，斜铺、错缝、不规则、走边铺贴费用另计，不含美缝、胶泥。 | 100
|  | 750*1500mm地砖（水泥砂浆粘贴） |  | M2 | 0 | 170 | 0 | 水泥黄沙铺贴，斜铺、错缝、不规则、走边铺贴费用另计，不含美缝、胶泥。 | 105
|  | 900*1800mm地砖（水泥砂浆粘贴） |  | M2 | 0 | 200 | 0 | 水泥黄沙铺贴，斜铺、错缝、不规则、走边铺贴费用另计，不含美缝、胶泥。 | 120
|  | 200*700mm小砖（胶泥粘帖） |  | M2 | 0 | 200 | 0 | 1、轻工辅料， 2、马贝胶泥铺贴； | 140
|  | 800*800mm墙砖（胶泥粘帖） |  | M2 | 0 | 160 | 0 | 1、轻工辅料， 2、马贝胶泥铺贴； | 100
|  | 600*1200mm墙砖（胶泥粘帖） |  | M2 | 0 | 170 | 0 | 1、轻工辅料， 2、马贝胶泥铺贴； | 105
|  | 750*1500mm墙砖（胶泥粘帖） |  | M2 | 0 | 180 | 0 | 1、轻工辅料， 2、马贝胶泥铺贴； | 110
|  | 900*1800mm墙砖（胶泥粘帖） |  | M2 | 0 | 220 | 0 | 1、轻工辅料， 2、马贝胶泥铺贴； | 130
|  | （薄贴）瓷砖增加人工费 |  | M2 |  | 20 | 0 | 水泥黄沙瓜子片地暖找平，厚度≤50mm | 10
找平 |  | 粗找平 |  | M2 | 0 | 58 | 0 | 水泥黄沙瓜子片地暖找平，厚度≤50mm | 40
|  | 瓜子片豆石精找平 |  | M2 | 0 | 78 | 0 | 水泥黄沙瓜子片豆石精找平（地砖博贴专用，误差3mm）（厚度3到5cm） | 50
|  | 半干成品砂浆找平 |  | M2 | 0 | 98 | 0 | 半干砂浆找平（地板找平专用，误差3mm以内）（厚度3到5cm） | 65
木工吊顶 |  | 石膏板吊平顶 |  | M2 | 38.4 | 168 | 6451.2 | 1、轻钢骨架，间距一般为400mm,打孔下膨胀螺栓固定； 2、9.5mm厚纸面石膏板罩面，自攻螺丝钉固定，钉眼点涂防锈漆，石膏板接缝处填嵌石膏，粘帖专用绷带； | 100
|  | 欧松板基层处理 |  | M | 0 | 168 | 0 | 千年舟12/15MM欧松板基础打底 | 100
|  | 欧松板基层石膏板饰面 |  | M2 | 0 | 240 | 0 | 1、15MM欧松板找平，打底。 2、9mm厚纸面石膏板罩面，自攻螺丝钉固定，钉眼点涂防锈漆，石膏板接缝处填嵌石膏，粘帖专用绷带； | 140
|  | 双层石膏板（墙面找平） |  | M2 |  | 188 | 0 | 墙面木楔找平 | 110
|  | 双层石膏板吊顶（顶面） |  | M2 |  | 238 | 0 | 1、轻钢骨架，间距一般为400mm,打孔下膨胀螺栓固定； 2、9.5mm厚纸面石膏板罩面，加欧松板自攻螺丝钉固定，钉眼点涂防锈漆，石膏板接缝处填嵌石膏，粘帖专用绷带； | 150
|  | 石膏板吊斜顶 |  | M2 | 0 | 188 | 0 | 1、轻钢骨架，间距一般为400mm,打孔下膨胀螺栓固定； 2、9.5mm厚纸面石膏板罩面，自攻螺丝钉固定，钉眼点涂防锈漆，石膏板接缝处填嵌石膏，粘帖专用绷带； | 110
|  | 防水石膏板吊平顶 |  | M2 | 0 | 198 | 0 | 1、轻钢骨架，间距一般为400mm,打孔下膨胀螺栓固定； 2、9.5mm厚纸面石膏板罩面，自攻螺丝钉固定，钉眼点涂防锈漆，石膏板接缝处填嵌石膏，粘帖专用绷带； | 110
|  | 石膏板异性造型吊顶 |  | M2 | 13.4217 | 258 | 3462.7986 | 1、轻钢骨架，间距一般为400mm,打孔下膨胀螺栓固定； 2、9.5mm厚纸面石膏板罩面，自攻螺丝钉固定，钉眼点涂防锈漆，石膏板接缝处填嵌石膏，粘帖专用绷带； | 150
|  | 石膏板普通单层边吊（≤300mm） |  | M | 0 | 208 | 0 | 1、轻钢骨架，间距一般为400mm,打孔下膨胀螺栓固定； 2、9.5mm厚纸面石膏板罩面，自攻螺丝钉固定，钉眼点涂防锈漆，石膏板接缝处填嵌石膏，粘帖专用绷带； 3、宽度不大于60mm。 | 110
|  | 石膏板单级走边（≤200mm） |  | M | 16.7 | 80 | 1336 | 木板基层，石膏板封边，宽度少于20mm | 50
|  | 石膏板双级走边/双眼皮走边 |  | M | 0 | 100 | 0 | 木板基层，石膏板封边，宽度少于20mm | 60
|  | 禅翼型材灯线安装 |  | M | 0 | 40 | 0 |  | 20
|  | 吊顶凹槽造型/线型灯 |  | M | 25.89 | 50 | 1294.5 | 留槽工艺 | 35
|  | 反光灯槽吊顶 |  | M | 7.7 | 60 | 462 | 木工板基层，石膏板封边 | 40
|  | 空调出风或回风口框架 |  | M | 6 | 200 | 1200 | 欧松板框架，龙骨角条固定长度≤2000mm | 130
|  | 窗帘盒 |  | M | 6.1 | 208 | 1268.8 | 1、优等欧松板做底板与立板，石膏板贴面 2、宽度≤280mm； | 130
|  | 石膏板弧形造型（按人工补差） |  | 个 | 4 | 600 | 2400 | 圆弧造型补差人工费 | 400
|  | 电视背景反光灯槽 |  | M | 0 | 60 | 0 | 木工板基层，石膏板封边 | 40
|  | 欧松板基层石膏板饰面 |  | M2 | 0 | 240 | 0 | 1、15MM欧松板找平，打底。 2、9.5mm厚纸面石膏板罩面，自攻螺丝钉固定，钉眼点涂防锈漆，石膏板接缝处填嵌石膏，粘帖专用绷带； | 140
|  | 木制地台（一级细木工板） |  | M2 | 0 | 208 | 0 | 1、松木方或优等细木工板开条做骨架，上铺优等细木工板，抽屉另计； 2、地板、地毯、石塑等面层铺设另计； 3、按平面面积计算工程量，高度≤200mm。 | 110
油漆 |  | 顶面基层处理 |  | M2 | 50 | 47 | 2350 | 1、刷界面剂一遍，批刮腻子三遍，打磨平整； 2、顶面水泥砂浆处理、沙灰墙铲除、原顶面涂层铲除及贴布等费用另计； 3、原顶面平整度误差超过1.5cm、垂直误差超过1.5cm需找平，费用另计。 | 35
|  | 顶面乳胶漆 |  | M2 | 50 | 18 | 900 | 1、一遍底涂 2、两遍面涂及人工。 | 10
|  | 墙面基层处理 |  | M2 | 112 | 47 | 5264 | 1、刷界面剂一遍，批刮腻子三遍，打磨平整； 2、顶面水泥砂浆处理、沙灰墙铲除、原顶面涂层铲除及贴布等费用另计； 3、原顶面平整度误差超过1.5cm、垂直误差超过1.5cm需找平，费用另计。 | 35
|  | 墙面乳胶漆 |  | M2 | 112 | 18 | 2016 | 1、一遍底涂 2、两遍面涂及人工。 | 10
包管 |  | 包管道（1根） |  | 项 | 0 | 280 | 0 | 1、成品现浇混凝土或红砖包管，含人工、辅料， 2、未包管部分下水管采用EVA材料保护、专用扎带固定 | 200
|  | 包管道（2根） |  | 项 | 0 | 380 | 0 | 1、成品现浇混凝土或红砖包管，含人工、辅料， 2、未包管部分下水管采用EVA材料保护、专用扎带固定 | 300
|  | 包管道（3根） |  | 项 | 0 | 480 | 0 | 1、成品现浇混凝土或红砖包管，含人工、辅料， 2、未包管部分下水管采用EVA材料保护、专用扎带固定 | 400
小计： | [6 empty] | 37005.2986
【三、卧室工程】 |  |  | 面积（㎡)： | 20 | 周长（m): | 20 | 层高（m): | 2.91
|  | 石材窗台板铺设（飘窗） |  | M | 0 | 160 | 0 | 1、轻工辅料，，宽度≤800mm; 2、干性水泥砂浆铺贴，玻璃胶填缝； 3、不含抛光打蜡。 | 100
|  | 石材窗台板铺设 |  | M | 1.76 | 100 | 176 | 1、轻工辅料，宽度≤300mm; 2、干性水泥砂浆铺贴，玻璃胶填缝； 3、不含抛光打蜡。 | 50
|  | 成品保护 |  | M2 | 0 | 12 | 0 | 乙方提供成品保护材料对于施工完成的半成品及成品进行保护。 | 12
泥工贴砖 |  | 800*800mm地砖（水泥砂浆粘贴） |  | M2 | 0 | 150 | 0 | 水泥黄沙铺贴，斜铺、错缝、不规则、走边铺贴费用另计，不含美缝、胶泥。 | 90
|  | 600*1200mm地砖（水泥砂浆粘贴） |  | M2 | 20 | 160 | 3200 | 水泥黄沙铺贴，斜铺、错缝、不规则、走边铺贴费用另计，不含美缝、胶泥。 | 100
|  | 750*1500mm地砖（水泥砂浆粘贴） |  | M2 | 0 | 170 | 0 | 水泥黄沙铺贴，斜铺、错缝、不规则、走边铺贴费用另计，不含美缝、胶泥。 | 105
|  | 900*1800mm地砖（水泥砂浆粘贴） |  | M2 | 0 | 200 | 0 | 水泥黄沙铺贴，斜铺、错缝、不规则、走边铺贴费用另计，不含美缝、胶泥。 | 120
|  | 200*700mm小砖（胶泥粘帖） |  | M2 | 0 | 200 | 0 | 1、轻工辅料， 2、马贝胶泥铺贴； | 140
|  | 800*800mm墙砖（胶泥粘帖） |  | M2 | 0 | 160 | 0 | 1、轻工辅料， 2、马贝胶泥铺贴； | 100
|  | 600*1200mm墙砖（胶泥粘帖） |  | M2 | 0 | 170 | 0 | 1、轻工辅料， 2、马贝胶泥铺贴； | 105
|  | 750*1500mm墙砖（胶泥粘帖） |  | M2 | 0 | 180 | 0 | 1、轻工辅料， 2、马贝胶泥铺贴； | 110
|  | 900*1800mm墙砖（胶泥粘帖） |  | M2 | 0 | 220 | 0 | 1、轻工辅料， 2、马贝胶泥铺贴； | 130
|  | （薄贴）瓷砖增加人工费 |  | M2 |  | 20 | 0 | 水泥黄沙瓜子片地暖找平，厚度≤50mm | 10
找平 |  | 粗找平 |  | M2 |  | 58 | 0 | 水泥黄沙瓜子片地暖找平，厚度≤50mm | 40
|  | 瓜子片豆石精找平 |  | M2 | 0 | 78 | 0 | 水泥黄沙瓜子片豆石精找平（地砖博贴专用，误差3mm）（厚度3到5cm） | 50
|  | 半干成品砂浆找平 |  | M2 | 0 | 98 | 0 | 半干砂浆找平（地板找平专用，误差3mm以内）（厚度3到5cm） | 65
木工吊顶 |  | 石膏板吊平顶 |  | M2 | 0 | 168 | 0 | 1、轻钢骨架，间距一般为400mm,打孔下膨胀螺栓固定； 2、9.5mm厚纸面石膏板罩面，自攻螺丝钉固定，钉眼点涂防锈漆，石膏板接缝处填嵌石膏，粘帖专用绷带； | 100
|  | 欧松板基层处理 |  | M | 0 | 168 | 0 | 千年舟12/15MM欧松板基础打底 | 100
|  | 欧松板基层石膏板饰面 |  | M2 | 0 | 240 | 0 | 1、15MM欧松板找平，打底。 2、9mm厚纸面石膏板罩面，自攻螺丝钉固定，钉眼点涂防锈漆，石膏板接缝处填嵌石膏，粘帖专用绷带； | 140
|  | 双层石膏板（墙面找平） |  | M2 |  | 188 | 0 | 墙面木楔找平 | 110
|  | 双层石膏板吊顶（顶面） |  | M2 |  | 238 | 0 | 1、轻钢骨架，间距一般为400mm,打孔下膨胀螺栓固定； 2、9.5mm厚纸面石膏板罩面，加欧松板自攻螺丝钉固定，钉眼点涂防锈漆，石膏板接缝处填嵌石膏，粘帖专用绷带； | 150
|  | 石膏板吊斜顶 |  | M2 | 0 | 188 | 0 | 1、轻钢骨架，间距一般为400mm,打孔下膨胀螺栓固定； 2、9.5mm厚纸面石膏板罩面，自攻螺丝钉固定，钉眼点涂防锈漆，石膏板接缝处填嵌石膏，粘帖专用绷带； | 110
|  | 防水石膏板吊平顶 |  | M2 | 0 | 198 | 0 | 1、轻钢骨架，间距一般为400mm,打孔下膨胀螺栓固定； 2、9.5mm厚纸面石膏板罩面，自攻螺丝钉固定，钉眼点涂防锈漆，石膏板接缝处填嵌石膏，粘帖专用绷带； | 110
|  | 石膏板异性造型吊顶 |  | M2 | 13.4217 | 258 | 3462.7986 | 1、轻钢骨架，间距一般为400mm,打孔下膨胀螺栓固定； 2、9.5mm厚纸面石膏板罩面，自攻螺丝钉固定，钉眼点涂防锈漆，石膏板接缝处填嵌石膏，粘帖专用绷带； | 150
|  | 石膏板普通单层边吊（≤300mm） |  | M | 0 | 208 | 0 | 1、轻钢骨架，间距一般为400mm,打孔下膨胀螺栓固定； 2、9.5mm厚纸面石膏板罩面，自攻螺丝钉固定，钉眼点涂防锈漆，石膏板接缝处填嵌石膏，粘帖专用绷带； 3、宽度不大于60mm。 | 110
|  | 石膏板单级走边（≤200mm） |  | M | 16.7 | 80 | 1336 | 木板基层，石膏板封边，宽度少于20mm | 50
|  | 石膏板双级走边/双眼皮走边 |  | M | 0 | 100 | 0 | 木板基层，石膏板封边，宽度少于20mm | 60
|  | 禅翼型材灯线安装 |  | M | 0 | 40 | 0 |  | 20
|  | 吊顶凹槽造型/线型灯 |  | M | 25.89 | 50 | 1294.5 | 留槽工艺 | 35
|  | 反光灯槽吊顶 |  | M | 7.7 | 60 | 462 | 木工板基层，石膏板封边 | 40
|  | 空调出风或回风口框架 |  | M | 6 | 200 | 1200 | 欧松板框架，龙骨角条固定长度≤2000mm | 130
|  | 窗帘盒 |  | M | 6.1 | 208 | 1268.8 | 1、优等欧松板做底板与立板，石膏板贴面 2、宽度≤280mm； | 130
|  | 石膏板弧形造型（按人工补差） |  | 个 | 4 | 600 | 2400 | 圆弧造型补差人工费 | 400
|  | 电视背景反光灯槽 |  | M | 0 | 60 | 0 | 木工板基层，石膏板封边 | 40
|  | 欧松板基层石膏板饰面 |  | M2 | 0 | 240 | 0 | 1、15MM欧松板找平，打底。 2、9.5mm厚纸面石膏板罩面，自攻螺丝钉固定，钉眼点涂防锈漆，石膏板接缝处填嵌石膏，粘帖专用绷带； | 140
|  | 木制地台（一级细木工板） |  | M2 | 0 | 208 | 0 | 1、松木方或优等细木工板开条做骨架，上铺优等细木工板，抽屉另计； 2、地板、地毯、石塑等面层铺设另计； 3、按平面面积计算工程量，高度≤200mm。 | 110
油漆 |  | 顶面基层处理 |  | M2 | 20 | 47 | 940 | 1、刷界面剂一遍，批刮腻子三遍，打磨平整； 2、顶面水泥砂浆处理、沙灰墙铲除、原顶面涂层铲除及贴布等费用另计； 3、原顶面平整度误差超过1.5cm、垂直误差超过1.5cm需找平，费用另计。 | 35
|  | 顶面乳胶漆 |  | M2 | 20 | 18 | 360 | 1、一遍底涂 2、两遍面涂及人工。 | 10
|  | 墙面基层处理 |  | M2 | 58.2 | 47 | 2735.4 | 1、刷界面剂一遍，批刮腻子三遍，打磨平整； 2、顶面水泥砂浆处理、沙灰墙铲除、原顶面涂层铲除及贴布等费用另计； 3、原顶面平整度误差超过1.5cm、垂直误差超过1.5cm需找平，费用另计。 | 35
|  | 墙面乳胶漆 |  | M2 | 58.2 | 18 | 1047.6 | 1、一遍底涂 2、两遍面涂及人工。 | 10
小计： | [6 empty] | 19883.0986
【七、阳台工程】 |  |  | 面积（㎡)： | 0 | 周长（m): | 0 | 层高（m): | 2.45
1 |  | 包管道（1根） |  | 项 | 0 | 280 | 0 | 1、成品现浇混凝土或红砖包管，含人工、辅料， 2、未包管部分下水管采用EVA材料保护、专用扎带固定 | 200
2 |  | 包管道（2根） |  | 项 | 0 | 380 | 0 | 1、成品现浇混凝土或红砖包管，含人工、辅料， 2、未包管部分下水管采用EVA材料保护、专用扎带固定 | 300
3 |  | 包管道（3根） |  | 项 |  | 480 | 0 | 1、成品现浇混凝土或红砖包管，含人工、辅料， 2、未包管部分下水管采用EVA材料保护、专用扎带固定 | 400
小计： | [6 empty] | 0
【八、厨卫工程】 |  |  | 面积（㎡)： | 5.8 | 周长（m): | 12 | 层高（m): | 2.45
1 |  | 门槛石安装 |  | M | 0 | 100 | 0 | 水泥黄沙铺贴（不足1米按1米算） | 50
2 |  | 成品保护 |  | M2 | 0 | 12 | 0 | 乙方提供成品保护材料对于施工完成的半成品及成品进行保护。 | 12
2 |  | 下沉式卫生间地面填充 |  | M2 | 0 | 228 | 0 | 陶粒填充 | 150
3 |  | 填充后细石砼地面找平 |  | M2 | 0 | 58 | 0 | 水泥砂浆找平，厚度≤5cm，放6mm钢筋，间距15cm*15cm | 30
防水 |  | 地面水性防水涂料（地暖地面要算2遍） |  | M2 |  | 65 | 0 | 1、地面清理，四周防水带，内外角防水贴，淋浴水管根套 2、一般墙面上返300mm 3、做24小时蓄水试验（甲方验收签字）； 4、不包含原地面装饰层拆除； 5、按实际涂刷面积计算工程量。 | 35
|  | 墙面水性防水涂料 |  | M2 |  | 65 | 0 | 1、墙面清理，四周防水带，内外角防水贴，淋浴水管根套 2、卫生间墙面涂刷2000mm； 3、做24小时蓄水试验（甲方验收签字）； 4、不包含原地面装饰层拆除； 5、按实际涂刷面积计算工程量。 | 35
找平 |  | 粗找平 |  | M2 |  | 58 | 0 | 水泥黄沙瓜子片地暖找平，厚度≤50mm | 40
|  | 瓜子片豆石精找平 |  | M2 | 0 | 78 | 0 | 水泥黄沙瓜子片豆石精找平（地砖博贴专用，误差3mm）（厚度3到5cm） | 50
|  | 半干成品砂浆找平 |  | M2 | 0 | 98 | 0 | 半干砂浆找平（地板找平专用，误差3mm以内）（厚度3到5cm） | 65
泥工贴砖 |  | 800*800mm地砖（水泥砂浆粘贴） |  | M2 | 0 | 150 | 0 | 水泥黄沙铺贴，斜铺、错缝、不规则、走边铺贴费用另计，不含美缝、胶泥。 | 90
|  | 600*1200mm地砖（水泥砂浆粘贴） |  | M2 | 0 | 160 | 0 | 水泥黄沙铺贴，斜铺、错缝、不规则、走边铺贴费用另计，不含美缝、胶泥。 | 100
|  | 750*1500mm地砖（水泥砂浆粘贴） |  | M2 | 0 | 170 | 0 | 水泥黄沙铺贴，斜铺、错缝、不规则、走边铺贴费用另计，不含美缝、胶泥。 | 105
|  | 900*1800mm地砖（水泥砂浆粘贴） |  | M2 | 0 | 200 | 0 | 水泥黄沙铺贴，斜铺、错缝、不规则、走边铺贴费用另计，不含美缝、胶泥。 | 120
|  | 200*700mm小砖（胶泥粘帖） |  | M2 | 0 | 200 | 0 | 1、轻工辅料， 2、马贝胶泥铺贴； | 140
|  | 800*800mm墙砖（胶泥粘帖） |  | M2 | 0 | 160 | 0 | 1、轻工辅料， 2、马贝胶泥铺贴； | 100
|  | 600*1200mm墙砖（胶泥粘帖） |  | M2 | 0 | 170 | 0 | 1、轻工辅料， 2、马贝胶泥铺贴； | 105
|  | 750*1500mm墙砖（胶泥粘帖） |  | M2 | 0 | 180 | 0 | 1、轻工辅料， 2、马贝胶泥铺贴； | 110
|  | 900*1800mm墙砖（胶泥粘帖） |  | M2 | 0 | 220 | 0 | 1、轻工辅料， 2、马贝胶泥铺贴； | 130
|  | （薄贴）瓷砖增加人工费 |  | M2 |  | 20 | 0 | 水泥黄沙瓜子片地暖找平，厚度≤50mm | 10
|  | 下沉式淋浴房工艺 |  | M | 0.9 | 100 | 90 | 水泥黄沙铺贴（不足1米按1米算） | 70
|  | 壁龛工艺增加 |  | 项 | 1 | 499 | 499 | 人工费 | 300
|  | 防水石膏板吊平顶 |  | M2 | 5.8 | 198 | 1148.4 | 1、轻钢骨架，间距一般为400mm,打孔下膨胀螺栓固定； 2、9.5mm厚纸面石膏板罩面，自攻螺丝钉固定，钉眼点涂防锈漆，石膏板接缝处填嵌石膏，粘帖专用绷带； | 110
|  | 顶面基层处理(防水腻子） |  | M2 | 5.8 | 57 | 330.6 | 1、刷界面剂一遍，批刮腻子三遍，打磨平整； 2、顶面水泥砂浆处理、沙灰墙铲除、原顶面涂层铲除及贴布等费用另计； 3、原顶面平整度误差超过1.5cm、垂直误差超过1.5cm需找平，费用另计。 | 40
|  | 顶面防水乳胶漆 |  | 简 | 1 | 700 | 700 | 防水乳胶漆 | 380
|  | 包管道（1根） |  | 项 | 0 | 280 | 0 | 1、成品现浇混凝土或红砖包管，含人工、辅料， 2、未包管部分下水管采用EVA材料保护、专用扎带固定 | 200
|  | 包管道（2根） |  | 项 | 1 | 380 | 380 | 1、成品现浇混凝土或红砖包管，含人工、辅料， 2、未包管部分下水管采用EVA材料保护、专用扎带固定 | 300
|  | 包管道（3根） |  | 项 | 0 | 480 | 0 | 1、成品现浇混凝土或红砖包管，含人工、辅料， 2、未包管部分下水管采用EVA材料保护、专用扎带固定 | 400
小计： | [6 empty] | 3148
厨房卫生间同步
【十、油漆工程】
1 |  | 3D放样 |  | M2 | 130 | 12 | 1560 | 人工费及辅料费 | 12
2 |  | PVC常规型阴阳角线 |  | M2 | 130 | 8 | 1040 | 1、专业阴阳角线条处理。 2、按内墙面积计算 | 4
3 |  | 吊顶石膏板接缝、干壁钉防锈处理 |  | M2 | 130 | 5 | 650 | 1、接缝纸接石膏板接缝、干壁钉防锈漆处理。 2、按外框面积计算 | 2
小计： | [6 empty] | 3250
【十一、水电工程】
1 |  | 开管线槽 |  | M2 | 130 | 15.5 | 2015 | 1 切割片 垃圾袋。 | 10
2 |  | 打孔穿线 |  | M2 | 130 | 15.5 | 2015 | 1 人工费 垃圾袋。 | 10
3 |  | 给水工程（PPR） |  | M2 | 130 | 70 | 9100 | 1、【保利橙色管25直径，壁厚4.2】ppr水管热熔连接； 2、开槽、定位； 3、冷热水管EVA保温防潮工艺（顶面走向） | 45
4 |  | 排水工程（PVC） |  | M2 | 130 | 33.5 | 4355 | 保利PVC排水管、定位. | 20
5 |  | 强电工程（1.5；2.5BV线；4.0Bvr线） |  | M2 | 130 | 84.8 | 11024 | 【正泰】阻燃电线、86底盒、定位. | 70
6 |  | 弱电工程（6类网线，电视线） |  | M2 | 130 | 10.7 | 1391 | 【正泰】超六类网线、86底盒、定位. | 5
7 |  | 风管机/中央空调外机强电穿线 |  | 项 | 1 | 480 | 480 | 1、国标单芯铜线 2、PVC阻燃双色线管开槽铺设安装（4-6平方布线） | 300
8 |  | 智能布线 |  | M2 | 0 | 10 | 0 |  | 5
9 |  | 正泰空开更换 |  | M2 | 130 | 8 | 1040 | 正泰（含总开、漏电保护器、空开，单个电箱配置）按外框面积计算 | 600
10 |  | 施耐德空开更换 |  | M2 |  | 22 |  | 施耐德m9系列（含总开、漏电保护器、空开，单个电箱配置）按外框面积计算 | 15
11 |  | 小热水循环水布管 |  | M2 | 0 | 25 | 0 | 按建筑面积外框计算 | 15
12 |  | 大热水循环水布管 |  | M2 | 0 | 35 | 0 | 按建筑面积外框计算 | 20
13 |  | 强电箱移位 |  | 只 | 1 | 785 | 785 | 含PVC管、开槽，敷设人工,含箱子 | 300
14 |  | 弱电箱移位 |  | 只 | 0 | 585 | 0 | 含PVC管、开槽，敷设人工,含箱子 | 300
15 |  | 暗藏花洒预埋 |  | 套 | 0 | 300 | 0 | 人工费，不含主材、辅材 | 200
16 |  | 暗藏龙头预埋 |  | 套 | 0 | 300 | 0 | 人工费，不含主材、辅材 | 200
17 |  | 下水管隔音处理（卫生间、阳台） |  | 间 | 4 | 220 | 880 | 1、包管部分下水管采用黄金阻尼片，隔音棉材料保护、专用扎带固定 | 150
小计： | [6 empty] | 33085
【十二、其他工程】
1 |  | 装修建筑垃圾外运 |  | 车 |  | 500 | 0 | 遇物业不负责垃圾外运时，装修所产生的建筑垃圾外运费用。 | 400
2 |  | 装潢垃圾清理费 |  | M2 | 130 | 15 | 1950 | 施工现场的垃圾物业指定堆放处（不含其它材料商产生的垃圾） | 10
3 |  | 室内家政服务费 |  | M2 | 130 | 15 | 1950 | 完工时对工地进行室内家政服务。 | 8
小计： | [6 empty] | 3900
【十三、工程汇总】
| （1） | 直接费 |  | 元 |  | 113124.766
| （2） | 管理费 |  | 元 |  | 11312.4766 |  | 管理费统一按工程总价10%计算。
| （3） | 税金 |  | 元 |  |  |  | 税金统一按工程总价6%计算。
| （4） | 总造价 |  | 元 |  | 124437.2426